## Stupen
Výpočet stupňů
Parametry koryta 1
h (m) | b (m) | B(m) | m | S (m2) | O (m) | R (m) | O1 (m) | O2 (m) | n1 | n2 | n | C | i | v (m/s) | Q (m3/s)
0.1 | 2 | 2.3 | 1.5 | 0.215 | 2.3606 | 0.09108 | 2 | 0.36056 | 0.033 | 0.04 | 0.034069 | 19.6883 | 0.015 | 0.72772 | 0.15646
0.3 | 2 | 2.9 | 1.5 | 0.735 | 3.0817 | 0.23851 | 2 | 1.0817 | 0.033 | 0.04 | 0.035457 | 22.21 | 0.015 | 1.3284 | 0.97641
0.5 | 2 | 3.5 | 1.5 | 1.375 | 3.8028 | 0.36158 | 2 | 1.8028 | 0.033 | 0.04 | 0.036318 | 23.2402 | 0.015 | 1.7115 | 2.3534
0.8 | 2 | 4.4 | 1.5 | 2.56 | 4.8844 | 0.52411 | 2 | 2.8844 | 0.033 | 0.04 | 0.037134 | 24.1807 | 0.015 | 2.144 | 5.4887
1 | 2 | 5 | 1.5 | 3.5 | 5.6056 | 0.62438 | 2 | 3.6056 | 0.033 | 0.04 | 0.037502 | 24.6518 | 0.015 | 2.3857 | 8.35
1.2 | 2 | 5.6 | 1.5 | 4.56 | 6.3267 | 0.72076 | 2 | 4.3267 | 0.033 | 0.04 | 0.037787 | 25.0585 | 0.015 | 2.6055 | 11.8812
1.5 | 2 | 6.5 | 1.5 | 6.375 | 7.4083 | 0.86052 | 2 | 5.4083 | 0.033 | 0.04 | 0.03811 | 25.5909 | 0.015 | 2.9074 | 18.5349
0.554 | 2.4 | 4.062 | 1.5 | 1.79 | 4.3975 | 0.40705 | 2.4 | 1.9975 | 0.033 | 0.04 | 0.03618 | 23.7945 | 0.015 | 1.8593 | 3.3281
Parametry koryta 2
h (m) | b (m) | B(m) | m | S (m2) | O (m) | R (m) | O1 (m) | O2 (m) | n1 | n2 | n | C | i | v (m/s) | Q (m3/s)
0.1 | 1 | 1.3 | 1.5 | 0.115 | 1.3606 | 0.084524 | 1 | 0.36056 | 0.033 | 0.04 | 0.034855 | 19.0063 | 0.025 | 0.87369 | 0.10047
0.3 | 1 | 1.9 | 1.5 | 0.435 | 2.0817 | 0.20897 | 1 | 1.0817 | 0.033 | 0.04 | 0.036637 | 21.026 | 0.025 | 1.5197 | 0.66108
0.5 | 1 | 2.5 | 1.5 | 0.875 | 2.8028 | 0.31219 | 1 | 1.8028 | 0.033 | 0.04 | 0.037502 | 21.9622 | 0.025 | 1.9402 | 1.6977
0.6 | 1 | 2.8 | 1.5 | 1.14 | 3.1633 | 0.36038 | 1 | 2.1633 | 0.033 | 0.04 | 0.037787 | 22.3245 | 0.025 | 2.119 | 2.4157
1 | 1 | 4 | 1.5 | 2.5 | 4.6056 | 0.54282 | 1 | 3.6056 | 0.033 | 0.04 | 0.03848 | 23.4715 | 0.025 | 2.7343 | 6.8356
1.2 | 1 | 4.6 | 1.5 | 3.36 | 5.3267 | 0.63079 | 1 | 4.3267 | 0.033 | 0.04 | 0.038686 | 23.9384 | 0.025 | 3.0061 | 10.1006
1.5 | 1 | 5.5 | 1.5 | 4.875 | 6.4083 | 0.76073 | 1 | 5.4083 | 0.033 | 0.04 | 0.038908 | 24.5567 | 0.025 | 3.3865 | 16.5093
2 | 1 | 7 | 1.5 | 8 | 8.2111 | 0.97429 | 1 | 7.2111 | 0.033 | 0.04 | 0.039147 | 25.4338 | 0.025 | 3.9694 | 31.7552
ZADÁNÍ 1 |  |  | A. | Režim proudění
výška st. s = |  | 0.4 |  | ys=S/B = 0.582 m
yh=yd | 0.8 | m |  | Fr=v2/ys*g = 0.802 m |  |  |  | < 1 | říční proudění
b | 2 | m | Dopadiště za říčního proudění - stupeň bez vývaru | [8 empty] | obr.1
m | 1.5 |  | B. | Hloubka v místě dopadu paprsku |  |  |  |  | (nejmenší hl.)
B | 4.4 | m |  | E=y+v2/2g = 1.033 m
S | 2.56 | m2 |  | Eo=E+s = yc+vc2/2g = 1.433 m
O | 4.88 | m |  | bo=2.40 m |  | (šíře dopadiště b + 2*0.20)
ih=id | 0.015 |  |  | yc | Bc | Sc | vc | Eo | E+s
vh=vd | 2.14 | m/s |  | 0.5 | 3.9 | 1.575 | 3.4857 | 1.1193 | 1.433
Q | 5.49 | m3/s |  | 0.41 | 3.63 | 1.2362 | 4.4412 | 1.4153 | 1.433
g | 9.81
2g | 19.62 |  | C. | Délka vodního skoku |  |  |  | ls
Vzájemné hloubky
|  |  | y2=yd | 0.8 | m | b´=S/y = 2.56 / 0.8 = 3.2 m |  |  |  |  | střední příčka
[6 empty] | q=Q/b´= 5.49 / 3.2 = 1.72 m2/s |  |  |  |  | měrný průtok
|  |  | y1=y2/2*((1+8q2/gy23)0.5-1) = 0.554 |  |  |  |  | m
|  |  | ls=6*(y2-y1) = 1.476 |  |  | m
|  |  | D. | Délka vodního doskoku |  |  |  | lp
lp=1.64*(E*(s+0.24*E))0.5 = 1.342 m
|  |  | E. | Délka úseku s nerovnoměrným prouděním | [6 empty] | ln
ln =(E-Eo) / (id-ie) = 6.185 m
sklon čáry energie mezi průřezy yo a y1
ie =Q2 / (Sp2*Cp2*Rp) = 0.08
|  |  | kde | Sp, Cp, Rp |  | jsou průměrné hodnoty průtočné plochy,
[6 empty] | rychlostního součinitele a hydraulického poloměru mezi profily yo a y1 | [8 empty] | tab.2
C je určen na základě stupně drsnosti dopadiště, kde D je nejvyšší rozměr záhozu
C = (21.6/D1/6)*(R1/6)
tab.2
průřez
|  |  | yc = | 0.41 |  | y1= | 0.554 |  | yp= | 0.482
|  |  | Sc | 1.24 |  | S1 | 1.79 |  | Sp | 1.515
|  |  | Oc | 3.88 |  | O1 | 4.4 |  | Op | 4.14
|  |  | Rc | 0.32 |  | R1 | 0.41 |  | Rp | 0.365
|  |  | Cc | 20.81 |  | C1 | 21.69 |  | Cp | 21.25
Celková délka dopadiště |  |  |  | l=lp+ln+ls= 1.34 + 6.18 + 1.48 = 9.00 m
ZADÁNÍ 2 |  |  |  | A. | Režim proudění
výška st. s = |  | 0.4 |  |  | ys=S/B = 0.407 m
yh=yd | 0.6 | m |  |  | Fr=v2/ys*g = 1.13 |  |  | > 1 | bystřinné proudění
b | 1 | m |  | Dopadiště za bystřinného proudění | [6 empty] | obr.2
m | 1.5 |  |  | B. | Hloubka v místě dopadu paprsku
B | 2.8 | m |  |  | E=y+v2/2g = 0.829 m
S | 1.14 | m2 |  |  | Eo=E+s = 1.229 m
O | 3.16 | m |  |  | bc=1.2 m |  | (šíře dopadiště b + 0.20)
ih=id | 0.025 |  |  |  | yc | Bc | Sc | vc | Eo | E+s
vh=vd | 2.12 | m/s |  |  | 0.5 | 2 | 0.975 | 2.4821 | 0.81399 | 0
Q | 2.42 | m3/s |  |  | 0.4 | 1.6 | 0.72 | 3.3611 | 0.97579 | 0
g | 9.81 |  |  |  | 0.34 | 1.36 | 0.5814 | 4.1624 | 1.223 | 0
2g | 19.62
|  |  |  | C. | Délka vodního doskoku |  |  |  | lp
lp=1.64*(E*(s+0.24*E))0.5 = 1.156 m
|  |  |  | D. | Vzdálenost střetu příčných vln |  |  |  |  | lb
Frc = vc / (g*yc)0.5 = 2.279 m
|  |  |  | 1/Frc = sinβ |  | β=26.03o |  | cotg β = | 2.05
lb = (Bc/2)*cotg β = 1.36/2*2.05 = 1.394 m
Celková délka dopadiště |  |  |  | l = lp+lb = 1.156 + 2.279 = 3.67 m
ZADÁNÍ 3 |  |  |  | A. | Režim proudění
výška st. s = |  | 0.4 |  |  | ys=S/B = 0.582 m
hl. vývaru d = |  | 0.2 |  |  | Fr=v2/ys*g = 0.802 m |  |  | < 1 | říční proudění
yh=yd | 0.8 | m |  | Dopadiště za říčního proudění - stupeň s vývarem | [8 empty] | obr.3
b | 2 | m |  | B. | Hloubka v místě dopadu paprsku
m | 1.5 |  |  |  | E=y+v2/2g = 1.03 m
B | 4.4 | m |  |  | Eo=E+s+d = yc+vc2/2g = 1.63 m
S | 2.56 | m2 |  |  | bo=2.40 m |  | šíře dopadiště b + 2*0.20
O | 4.88 | m |  |  | yc | Bc | Sc | vc | Eo | E+s
ih=id | 0.015 |  |  |  | 0.5 | 3.9 | 1.575 | 3.4857 | 1.1193 | 0
vh=vd | 2.14 | m/s |  |  | 0.37 | 3.51 | 1.0934 | 5.0213 | 1.6551 | 0
Q | 5.49 | m3/s
g | 9.81 |  |  | C. | Délka vodního skoku |  |  |  | ls
2*g | 19.62 |  |  | Vzájemné hloubky
|  |  |  | y2=yd + d =0.8 + 0.2 = 1 m |  |  |  | b´=S/y = 3.2 |  | m | střední příčka
[8 empty] | q=Q/b´ = 1.72 |  | m2/s | měrný průtok
y1=y2/2*((1+8q2/gy23)0.5-1) = 0.422 m
y2/y1= 1/0.422 = 2.37 m
ls=K*(y2-y1) = 6*(1 - 0.422) = 3.468 m
|  |  |  | kde K = |  | 6 | pro | y2/y1 < 3
[6 empty] | 5.5 | pro | 3 < y2/y1 < 4
[6 empty] | 5 | pro | 4 < y2/y1 < 6
[6 empty] | 4.5 | pro | 6 < y2/y1 < 20
[6 empty] | 4 | pro | 20 < y2/y1
|  |  |  | D. | Délka vodního doskoku |  |  |  | lp
lp=1.64*(E*(s+d+0.24*E))0.5 = 1.535 m
Celková délka dopadiště |  |  |  | l = lp+ls = 1.535 + 3.468 = 5.00 m