## Sheet1
Základní údaje
s | yh = yd (h) | b | m | B | S | O
výška stupně | výška hladiny před a za stupněm | šířka dna | poměr sklonu | B = b + 2m * yh, d | plocha průřezu | omočený obvod
[m] | [m] | [m] | [-] | [m] | [m2] | [m]
[5 empty] | S = (b*h) + (mh2) | O = b + 2h + √(1 + m2)
0.4 | 0.6 | 0.6 | 1.5 | 2.4 | 0.9 | 2.7633
ih = id (is) | vh = vd (v) | Q | g
stabilní sklon dna | rychlost před a za stupněm | průtok nejbližší n-letému | gravitační konst.
[%] | [m/s] | [m3/s] | [-]
0.047 | 2.74 | 2.47 | 9.81
Režim proudění
ys | Fr
ys = S/B | Fr = v2 / (ys * g)
[m] | [-]
0.375 | 2.0408 | Fr > 1 » bystřinné proudění
Dopadiště za bystřinného proudění
Hloubka v místě dopadu paprsku
E | E0 | bc
šířka dopadiště
E = yh, d + (v2 / 2g) | E0 = E + s | bc = b + 0,2
[m] | [m] | [m]
0.98265 | 1.3827 | 0.8
yc | Bc | Sc | vc | Ec
start na 2/3 yh, d | Bc = yc + (2m * yc) | Sc = (bc + myc) * yc | vc = Q / Sc | Ec = yc + (vc2/2g)
[m] | [m] | [m2] | [m/s] | [m]
0.5 | 2 | 0.775 | 3.1871 | 1.0177
0.4 | 1.6 | 0.56 | 4.4107 | 1.3916
0.3 | 1.2 | 0.375 | 6.5867 | 2.5112
Ec = E0 + - 0,04
Délka vodního doskoku - lp
lp
lp = 1,64 * √E0 * (s + 0,24E0)
[m]
1.6497
Vzdálenost střetu příčných vln - lb
Frc | 1/Frc = sin beta | beta | cotg beta
Frc = vc / √(g*yc)
[m]
1.124 | 0.88965 | 62.83 | 0.51327
lb
lb = Bc/2 * cotg beta
[m]
0.41061
Celková délka dopadiště l
l
l = lp + lb
[m]
2.0603